## Przedmiar
Rodos 7.0.17.7 [L602511]
Przedmiar
Relaksowa 16/33
Nr | Podstawa | Opis robót | Jm | Ilość
1 | 2 | 3 | 4 | 5
Roboty budowlane i instalacyjne
1 | Kalkulacja indywidualna | Wykonanie pomiarów instalacji elektrycznej (protokół) | kpl. | 1
2 | Kalkulacja indywidualna | Wymiana osprzętu elektrycznego - 5 wyłączników, 7 gniazdek podwójnych, 1 gniazdko łazienkowe pojedyncze | kpl. | 1
3 | KNNR 3 0702/06 | Wykucie z muru i wstawienie nowych drzwi zewnętrznych | m2 | 1.8
|  | drzwi wejściowe wzmocnione 0,9*2,0 | m2 | 1.8
4 | KNNR 3 0702/05 | Wykucie z muru i wstawienie nowych drzwi płytowych -4 szt. | m2 | 6.4
|  | drzwi pokojowe płytowe - 4 szt. 0,8*2,0*4 | m2 | 6.4
5 | KNR 4-01 0920/20 | Założenie na nowym miejscu okuć drzwiowych - klamki z szyldami | szt | 5
6 | KNR 4-01 0920/24 | Założenie na nowym miejscu okuć drzwiowych - zamki wpuszczane zwykłe | szt | 1
7 | KNR 4-01 0411/08 | Wymiana progów drzwiowych | szt | 1
8 | KNR 4-01 0811/07 | Rozebranie posadzek z płytek z kamieni sztucznych na zaprawie cementowej | m2 | 10
|  | 5,0*2,0 | m2 | 10
9 | KNR 2-02 1115/01 | Warstwa wyrównująca polimero-cementowa o grubości 10-15mm | m2 | 10
10 | Kalkulacja indywidualna | Wywóz i utylizacja odpadów | kpl | 1
Usługi
11 | Kalkulacja indywidualna | Wykonanie świadectwa charakterystyki energetycznej | lokal | 1