## Przedmiar
Rodos 8.0.0.49 [L602511]
Przedmiar
Bratków / Brodzińskiego 1/25 (balkony, drzwi zewnętrzne)
Nr | Podstawa | Opis robót | Jm | Ilość
1 | 2 | 3 | 4 | 5
1 Balkony (roboty wspólne )
1 | KNR-W 2-02 1610/01 | Rusztowania ramowe warszawskie jednokolumnowe o wysokości do 4m | kolumnę | 4
2 | KNR-W 2-02 1610/02 | Rusztowania ramowe warszawskie jednokolumnowe o wysokości do 6m | kolumnę | 2
3 | Kalkulacja indywidualna | Wywóz i utylizacja odpadów | kpl | 1
2 Balkon m1
4 | KNR 4-01 0818/05 | Zerwanie posadzki z tworzyw sztucznych | m2 | 2.8
5 | KNR 4-01 0820/01 | Wymiana desek podłogowych (50%) | m2 | 1.4
|  | 2,8*1,0*0,5 | m2 | 1.4
6 | Kalkulacja indywidualna | Usztywnienie balustrady (dodatkowe elementy, łączniki) | kpl. | 1
7 | KNR 2-02 1509/01 | Dwukrotne malowanie farbą olejną lub ftalową (syntetyczną) podłóg drewnianych (dwustronne) | m2 | 5.6
|  | 2,8*1,0*2 | m2 | 5.6
8 | Kalkulacja indywidualna | Przygotowanie (szlifowanie) desek balustrady | m2 | 12.48
9 | Kalkulacja indywidualna | Czyszczenie i szlifowanie konstrukcji nośnej balkonu | m2 | 2.24
|  | 0,14*4*(1,0*4) | m2 | 2.24
10 | KNR 4-01 1210/08.1 dopłata 1,5x | Lakierowanie dwukrotne stolarki drzwiowej i szafek o powierzchni do 1,0m2 ( elementy konstrukcyjne od spodu) | m2 | 2.24
|  | 0,14*4*(1,0*4) | m2 | 2.24
11 | KNNR 2 1108/05 | Dwukrotne lakierowanie boazerii (lakierowanie balustrady) | m2 | 12.48
|  | 6,24*2 | m2 | 12.48
3 Balkon m2
12 | KNR 4-01 0818/05 | Zerwanie posadzki z tworzyw sztucznych | m2 | 2.8
13 | KNR 4-01 0402/03 | Wymiana jednostronnego odeskowania ścian z desek profilowanych grubości 19mm (balustrada) | m2 | 12.48
14 | KNR-W 4-01r97 0419/04 | Wymiana łacenia - podkonstrukcja balustrady | m2 | 12.48
15 | KNR 4-01 0820/01 | Wymiana desek podłogowych (50%) | m2 | 1.4
|  | 2,8*1,0*0,5 | m2 | 1.4
16 | KNR 2-02 1509/01 | Dwukrotne malowanie farbą olejną lub ftalową (syntetyczną) podłóg drewnianych (dwustronne) | m2 | 5.6
|  | 2,8*1,0*2 | m2 | 5.6
17 | Kalkulacja indywidualna | Przygotowanie (szlifowanie) desek balustrady | m2 | 12.48
18 | Kalkulacja indywidualna | Czyszczenie i szlifowanie konstrukcji nośnej balkonu | m2 | 2.24
|  | 0,14*4*(1,0*4) | m2 | 2.24
19 | KNR 4-01 1210/08.1 dopłata 1,5x | Lakierowanie dwukrotne stolarki drzwiowej i szafek o powierzchni do 1,0m2 ( elementy konstrukcyjne od spodu) | m2 | 2.24
|  | 0,14*4*(1,0*4) | m2 | 2.24
20 | KNNR 2 1108/05 | Dwukrotne lakierowanie boazerii (lakierowanie balustrady) | m2 | 12.48
|  | 6,24*2 | m2 | 12.48
4 Balkon m3
21 | KNR 4-01 0818/05 | Zerwanie posadzki z tworzyw sztucznych | m2 | 2.8
22 | KNR 4-01 0402/03 | Wymiana jednostronnego odeskowania ścian z desek profilowanych grubości 19mm (balustrada) | m2 | 12.48
23 | KNR-W 4-01r97 0419/04 | Wymiana łacenia - podkonstrukcja balustrady | m2 | 12.48
24 | KNR 2-02 1509/01 | Dwukrotne malowanie farbą olejną lub ftalową (syntetyczną) podłóg drewnianych (dwustronne) | m2 | 5.6
|  | 2,8*1,0*2 | m2 | 5.6
25 | Kalkulacja indywidualna | Przygotowanie (szlifowanie) desek balustrady | m2 | 12.48
26 | Kalkulacja indywidualna | Czyszczenie i szlifowanie konstrukcji nośnej balkonu | m2 | 2.24
|  | 0,14*4*(1,0*4) | m2 | 2.24
27 | KNR 4-01 1210/08.1 dopłata 1,5x | Lakierowanie dwukrotne stolarki drzwiowej i szafek o powierzchni do 1,0m2 ( elementy konstrukcyjne od spodu) | m2 | 2.24
|  | 0,14*4*(1,0*4) | m2 | 2.24
28 | KNNR 2 1108/05 | Dwukrotne lakierowanie boazerii (lakierowanie balustrady) | m2 | 12.48
|  | 6,24*2 | m2 | 12.48
5 Balkon m4
29 | KNR 4-01 0818/05 | Zerwanie posadzki z tworzyw sztucznych | m2 | 2.8
30 | KNR 4-01 0402/03 | Wymiana jednostronnego odeskowania ścian z desek profilowanych grubości 19mm (balustrada) | m2 | 12.48
31 | KNR-W 4-01r97 0419/04 | Wymiana łacenia - podkonstrukcja balustrady | m2 | 12.48
32 | KNR 2-02 1509/01 | Dwukrotne malowanie farbą olejną lub ftalową (syntetyczną) podłóg drewnianych (dwustronne) | m2 | 5.6
|  | 2,8*1,0*2 | m2 | 5.6
33 | Kalkulacja indywidualna | Przygotowanie (szlifowanie) desek balustrady | m2 | 12.48
34 | Kalkulacja indywidualna | Czyszczenie i szlifowanie konstrukcji nośnej balkonu | m2 | 2.24
|  | 0,14*4*(1,0*4) | m2 | 2.24
35 | KNR 4-01 1210/08.1 dopłata 1,5x | Lakierowanie dwukrotne stolarki drzwiowej i szafek o powierzchni do 1,0m2 ( elementy konstrukcyjne od spodu) | m2 | 2.24
|  | 0,14*4*(1,0*4) | m2 | 2.24
36 | KNNR 2 1108/05 | Dwukrotne lakierowanie boazerii (lakierowanie balustrady) | m2 | 12.48
|  | 6,24*2 | m2 | 12.48
6 Balkon m5
37 | KNR 4-01 0818/05 | Zerwanie posadzki z tworzyw sztucznych | m2 | 2.8
38 | Kalkulacja indywidualna | Usztywnienie balustrady (dodatkowe elementy, łączniki) | kpl. | 1
39 | KNR 2-02 1509/01 | Dwukrotne malowanie farbą olejną lub ftalową (syntetyczną) podłóg drewnianych (dwustronne) | m2 | 5.6
|  | 2,8*1,0*2 | m2 | 5.6
40 | Kalkulacja indywidualna | Przygotowanie (szlifowanie) desek balustrady | m2 | 12.48
41 | Kalkulacja indywidualna | Czyszczenie i szlifowanie konstrukcji nośnej balkonu | m2 | 2.24
|  | 0,14*4*(1,0*4) | m2 | 2.24
42 | KNR 4-01 1210/08.1 dopłata 1,5x | Lakierowanie dwukrotne stolarki drzwiowej i szafek o powierzchni do 1,0m2 ( elementy konstrukcyjne od spodu) | m2 | 2.24
|  | 0,14*4*(1,0*4) | m2 | 2.24
43 | KNNR 2 1108/05 | Dwukrotne lakierowanie boazerii (lakierowanie balustrady) | m2 | 12.48
|  | 6,24*2 | m2 | 12.48
7 Balkon m6
44 | KNR 4-01 0818/05 | Zerwanie posadzki z tworzyw sztucznych | m2 | 2.8
45 | KNR 4-01 0402/03 | Wymiana jednostronnego odeskowania ścian z desek profilowanych grubości 19mm (balustrada) | m2 | 12.48
46 | KNR-W 4-01r97 0419/04 | Wymiana łacenia - podkonstrukcja balustrady | m2 | 12.48
47 | KNR 4-01 0820/01 | Wymiana desek podłogowych (50%) | m2 | 1.4
|  | 2,8*1,0*0,5 | m2 | 1.4
48 | KNR 2-02 1509/01 | Dwukrotne malowanie farbą olejną lub ftalową (syntetyczną) podłóg drewnianych (dwustronne) | m2 | 5.6
|  | 2,8*1,0*2 | m2 | 5.6
49 | Kalkulacja indywidualna | Przygotowanie (szlifowanie) desek balustrady | m2 | 12.48
50 | Kalkulacja indywidualna | Czyszczenie i szlifowanie konstrukcji nośnej balkonu | m2 | 2.24
|  | 0,14*4*(1,0*4) | m2 | 2.24
51 | KNR 4-01 1210/08.1 dopłata 1,5x | Lakierowanie dwukrotne stolarki drzwiowej i szafek o powierzchni do 1,0m2 ( elementy konstrukcyjne od spodu) | m2 | 2.24
|  | 0,14*4*(1,0*4) | m2 | 2.24
52 | KNNR 2 1108/05 | Dwukrotne lakierowanie boazerii (lakierowanie balustrady) | m2 | 12.48
|  | 6,24*2 | m2 | 12.48
8 Balkon m7
53 | KNR 4-01 0818/05 | Zerwanie posadzki z tworzyw sztucznych | m2 | 2.8
54 | KNR 4-01 0402/03 | Wymiana jednostronnego odeskowania ścian z desek profilowanych grubości 19mm (balustrada) (50%) | m2 | 6.24
55 | KNR-W 4-01r97 0419/04 | Wymiana łacenia - podkonstrukcja balustrady (50%) | m2 | 6.24
56 | Kalkulacja indywidualna | Usztywnienie balustrady (dodatkowe elementy, łączniki) | kpl. | 1
57 | KNR 2-02 1509/01 | Dwukrotne malowanie farbą olejną lub ftalową (syntetyczną) podłóg drewnianych (dwustronne) | m2 | 5.6
|  | 2,8*1,0*2 | m2 | 5.6
58 | Kalkulacja indywidualna | Przygotowanie (szlifowanie) desek balustrady | m2 | 12.48
59 | Kalkulacja indywidualna | Czyszczenie i szlifowanie konstrukcji nośnej balkonu | m2 | 2.24
|  | 0,14*4*(1,0*4) | m2 | 2.24
60 | KNR 4-01 1210/08.1 dopłata 1,5x | Lakierowanie dwukrotne stolarki drzwiowej i szafek o powierzchni do 1,0m2 ( elementy konstrukcyjne od spodu) | m2 | 2.24
|  | 0,14*4*(1,0*4) | m2 | 2.24
61 | KNNR 2 1108/05 | Dwukrotne lakierowanie boazerii (lakierowanie balustrady) | m2 | 12.48
|  | 6,24*2 | m2 | 12.48
9 Balkon m8
62 | KNR 4-01 0818/05 | Zerwanie posadzki z tworzyw sztucznych | m2 | 2.8
63 | KNR 4-01 0402/03 | Wymiana jednostronnego odeskowania ścian z desek profilowanych grubości 19mm (balustrada) | m2 | 12.48
64 | KNR-W 4-01r97 0419/04 | Wymiana łacenia - podkonstrukcja balustrady | m2 | 12.48
65 | KNR 2-02 1509/01 | Dwukrotne malowanie farbą olejną lub ftalową (syntetyczną) podłóg drewnianych (dwustronne) | m2 | 5.6
|  | 2,8*1,0*2 | m2 | 5.6
66 | Kalkulacja indywidualna | Przygotowanie (szlifowanie) desek balustrady | m2 | 12.48
67 | Kalkulacja indywidualna | Czyszczenie i szlifowanie konstrukcji nośnej balkonu | m2 | 2.24
|  | 0,14*4*(1,0*4) | m2 | 2.24
68 | KNR 4-01 1210/08.1 dopłata 1,5x | Lakierowanie dwukrotne stolarki drzwiowej i szafek o powierzchni do 1,0m2 ( elementy konstrukcyjne od spodu) | m2 | 2.24
|  | 0,14*4*(1,0*4) | m2 | 2.24
69 | KNNR 2 1108/05 | Dwukrotne lakierowanie boazerii (lakierowanie balustrady) | m2 | 12.48
|  | 6,24*2 | m2 | 12.48
10 Balkon m9
70 | KNR 4-01 0818/05 | Zerwanie posadzki z tworzyw sztucznych | m2 | 2.8
71 | KNR 2-02 1509/01 | Dwukrotne malowanie farbą olejną lub ftalową (syntetyczną) podłóg drewnianych (dwustronne) | m2 | 5.6
|  | 2,8*1,0*2 | m2 | 5.6
72 | Kalkulacja indywidualna | Przygotowanie (szlifowanie) desek balustrady | m2 | 12.48
73 | Kalkulacja indywidualna | Czyszczenie i szlifowanie konstrukcji nośnej balkonu | m2 | 2.24
|  | 0,14*4*(1,0*4) | m2 | 2.24
74 | KNR 4-01 1210/08.1 dopłata 1,5x | Lakierowanie dwukrotne stolarki drzwiowej i szafek o powierzchni do 1,0m2 ( elementy konstrukcyjne od spodu) | m2 | 2.24
|  | 0,14*4*(1,0*4) | m2 | 2.24
75 | KNNR 2 1108/05 | Dwukrotne lakierowanie boazerii (lakierowanie balustrady) | m2 | 12.48
|  | 6,24*2 | m2 | 12.48
11 Balkon m11
76 | KNR 4-01 0818/05 | Zerwanie posadzki z tworzyw sztucznych | m2 | 2.8
77 | KNR 2-02 1509/01 | Dwukrotne malowanie farbą olejną lub ftalową (syntetyczną) podłóg drewnianych (dwustronne) | m2 | 5.6
|  | 2,8*1,0*2 | m2 | 5.6
78 | Kalkulacja indywidualna | Przygotowanie (szlifowanie) desek balustrady | m2 | 12.48
79 | Kalkulacja indywidualna | Przygotowanie (szlifowanie) desek podłogi | m2 | 2.8
80 | Kalkulacja indywidualna | Czyszczenie i szlifowanie konstrukcji nośnej balkonu | m2 | 2.24
|  | 0,14*4*(1,0*4) | m2 | 2.24
81 | KNR 4-01 1210/08.1 dopłata 1,5x | Lakierowanie dwukrotne stolarki drzwiowej i szafek o powierzchni do 1,0m2 ( elementy konstrukcyjne od spodu) | m2 | 2.24
|  | 0,14*4*(1,0*4) | m2 | 2.24
82 | KNNR 2 1108/05 | Dwukrotne lakierowanie boazerii (lakierowanie balustrady) | m2 | 12.48
|  | 6,24*2 | m2 | 12.48
12 Balkon m13
83 | KNR 4-01 0818/05 | Zerwanie posadzki z tworzyw sztucznych | m2 | 2.8
84 | KNR 2-02 1509/01 | Dwukrotne malowanie farbą olejną lub ftalową (syntetyczną) podłóg drewnianych (dwustronne) | m2 | 5.6
|  | 2,8*1,0*2 | m2 | 5.6
85 | Kalkulacja indywidualna | Usztywnienie balustrady (dodatkowe elementy, łączniki) | kpl. | 1
86 | Kalkulacja indywidualna | Przygotowanie (szlifowanie) desek balustrady | m2 | 12.48
87 | Kalkulacja indywidualna | Czyszczenie i szlifowanie konstrukcji nośnej balkonu | m2 | 2.24
|  | 0,14*4*(1,0*4) | m2 | 2.24
88 | KNR 4-01 1210/08.1 dopłata 1,5x | Lakierowanie dwukrotne stolarki drzwiowej i szafek o powierzchni do 1,0m2 ( elementy konstrukcyjne od spodu) | m2 | 2.24
|  | 0,14*4*(1,0*4) | m2 | 2.24
89 | KNNR 2 1108/05 | Dwukrotne lakierowanie boazerii (lakierowanie balustrady) | m2 | 12.48
|  | 6,24*2 | m2 | 12.48
13 Balkon m14
90 | KNR 2-02 1509/01 | Dwukrotne malowanie farbą olejną lub ftalową (syntetyczną) podłóg drewnianych (dwustronne) | m2 | 5.6
|  | 2,8*1,0*2 | m2 | 5.6
91 | Kalkulacja indywidualna | Usztywnienie balustrady (dodatkowe elementy, łączniki) | kpl. | 1
92 | Kalkulacja indywidualna | Przygotowanie (szlifowanie) desek balustrady | m2 | 12.48
93 | Kalkulacja indywidualna | Czyszczenie i szlifowanie konstrukcji nośnej balkonu | m2 | 2.24
|  | 0,14*4*(1,0*4) | m2 | 2.24
94 | KNR 4-01 1210/08.1 dopłata 1,5x | Lakierowanie dwukrotne stolarki drzwiowej i szafek o powierzchni do 1,0m2 ( elementy konstrukcyjne od spodu) | m2 | 2.24
|  | 0,14*4*(1,0*4) | m2 | 2.24
95 | KNNR 2 1108/05 | Dwukrotne lakierowanie boazerii (lakierowanie balustrady) | m2 | 12.48
|  | 6,24*2 | m2 | 12.48
14 Drzwi zewnętrzne wejściowe do budynku
96 | Kalkulacja indywidualna | Wymiana drzwi wejściowych (2 szt., prawe i lewe) stalowych oszklonych o wym. 1,29*2,17 (2 otwierane skrzydła - wejściowe i dodatkowe) z zachowaniem podziałów jak w istniejącej stolarce, drzwi aluminiowe, szklone - szyby zespolone, samozamykacze i elektrozaczepy do domofonów - podłączenie do instalacji, kolor brązowy (Umax 1,3 W/m2K) | kpl. | 2