## Przedmiar
Rodos 8.0.0.49 [L602511]
Przedmiar
Kazimierza Brodzińskiego 9 (balkony, drzwi wejściowe, płytki wejścia)
Nr | Podstawa | Opis robót | Jm | Ilość
1 | 2 | 3 | 4 | 5
1 Balkony
1 | KNR 4-01 0811/07 | Rozebranie posadzek z płytek z kamieni sztucznych na zaprawie cementowej | m2 | 42.04
|  | 4,55*1,32*7 | m2 | 42.04
2 | KNR 4-01 0535/07 | Rozbiórka murów ogniowych, okapów, kołnierzy, gzymsów itp. z blachy nadającej się do użytku | m2 | 14.97
|  | 0,35*(4,68+1,43)*7 | m2 | 14.97
3 | KNR 4-01 0535/03 | Rozbiórka rynny z blachy nadającej się do użytku | m | 42.77
|  | 4,68*7+1,43*7 | m | 42.77
4 | KNR 4-01 0535/05 | Rozbiórka rur spustowych z blachy nadającej się do użytku | m | 19.3
|  | 9,65*2 | m | 19.3
5 | KNR-W 2-02 0524/01 | Rynny dachowe półokrągłe z tworzyw sztucznych o średnicy do 125mm łączone na uszczelki | m | 42.77
6 | KNR-W 2-02 0531/04 | Rury spustowe z tworzyw sztucznych okrągłe o średnicy od 110mm | m | 19.3
|  | 9,65*2 | m | 19.3
7 | KNR-W 2-02 0524/03 | Leje spustowe z tworzyw sztucznych | szt | 7
8 | Kalkulacja indywidualna | Podłączenie - odpływ z rynien balkonowych do rur spustowych | szt. | 7
9 | KNR 0-41 0101/04 | Ręczne gruntowanie powierzchni poziomych pod izolację przeciwwilgociową | m2 | 42.04
10 | KNR 0-41 0106/03 | Hydroizolacja powierzchni poziomych poddanych działaniu wody | m2 | 42.04
11 | NNRNKB 6 0541/02 | Obróbki blacharskie z blachy powlekanej o szerokości w rozwinięciu ponad 25cm | m2 | 14.97
12 | KNR 2-02 1118/01 | Przygotowanie podłoża pod posadzki z płytek układanych na klej | m2 | 42.04
13 | KNR 2-02 1118/08 | Posadzki z płytek o wymiarach 30x30cm układanych na klej metodą zwykłą - płytki gresowe mrozoodporne antypoślizgowe | m2 | 42.04
14 | KNR 2-02 1120/04 | Przygotowanie podłoża pod cokoliki płytkowe o wysokości 15cm z płytek kamieni sztucznych o wymiarach 30x30cm z przecinaniem płytek | m | 35.49
15 | KNR 2-02 1120/06 | Cokoliki o wysokości 15cm z płytek z kamieni sztucznych o wymiarach 30x30cm układane metodą kombinowaną z przecinaniem płytek | m | 35.49
|  | (1,32+4,55-0,8)*7 | m | 35.49
16 | TZKNBK XV V-45/01 | Oczyszczenie z rdzy szczotkami stalowymi i szmatami (okien, drzwi, balustrad) wyrobów z żelaza | m2 | 46.41
|  | 1,1*(4,55+1,32)*7+1,1*1,1 | m2 | 46.41
17 | KNR 4-01 1212/06 | Miniowanie farbą olejną krat i balustrad z prętów prostych | m2 | 46.41
18 | KNR 4-01 1212/05 | Malowanie dwukrotne farbą olejną krat i balustrad z prętów prostych | m2 | 46.41
19 | KNKRB 3 0601/02 | Odbicie tynków wapiennych lub cementowo-wapiennych ze stropów płaskich, belek i schodów bez względu na ilość | m2 | 64.3
|  | (0,3+0,2)*(4,6+1,35)*7+4,6*1,35*7 | m2 | 64.3
20 | KNNR-W 2 0801/04 | Tynki zwykłe wewnętrzne stropów i podciągów kategorii III (spody płyt i belek balkonowych) | m2 | 64.3
21 | KNR-W 4-01r97 0211/02 | Skucie nierówności betonu na powierzchniach do 3,0m2 przy głębokości skucia do 1cm na sufitach | m2 | 9.65
|  | 64,3*0,15 | m2 | 9.65
22 | KNR-W 7-12 0301/03 | Czyszczenie ręczne poprzez szczotkowanie powierzchni betonowych i żelbetowych sufitowych | m2 | 9.65
23 | Kalkulacja indywidualna | Reprofilacja konstrukcji żelbetowej płyt balkonowych przy użyciu specjalistycznych zapraw naprawczych - głębokosć do 3 cm | m2 | 9.65
24 | KNR 2-02 1505/10 | Dwukrotne malowanie farbami emulsyjnymi powierzchni zewnętrznych tynków gładkich bez gruntowania - płyty balkonowe | m2 | 64.3
|  | (4,6*1,35+0,5*(4,6+1,35))*7 | m2 | 64.3
2 Wejścia do budynku - płytki
25 | KNR 4-01 0811/07 | Rozebranie posadzek z płytek z kamieni sztucznych na zaprawie cementowej | m2 | 8.42
|  | 2,16*2,8-1,7*1,45*0,5+3,0*1,2 | m2 | 8.42
26 | KNR 2-02 1118/01 | Przygotowanie podłoża pod posadzki z płytek układanych na klej | m2 | 8.42
27 | KNR 2-02 1118/08 | Posadzki z płytek o wymiarach 30x30cm układanych na klej metodą zwykłą | m2 | 8.42
28 | KNR 2-02 1120/04 | Przygotowanie podłoża pod cokoliki płytkowe o wysokości 15cm z płytek kamieni sztucznych o wymiarach 30x30cm z przecinaniem płytek | m | 6.6
|  | 2,8+2,16+1,2*2+3,0-1,88*2 | m | 6.6
29 | KNR 2-02 1120/06 | Cokoliki o wysokości 15cm z płytek z kamieni sztucznych o wymiarach 30x30cm układane metodą kombinowaną z przecinaniem płytek | m | 6.6
|  | 6,6 | m | 6.6
3 Drzwi zewnętrzne wejściowe do budynku
30 | Kalkulacja indywidualna | Wymiana drzwi wejściowych (2 szt.) stalowych oszklonych dwuskrzydłowych o wym. 1,88*2,07 z zachowaniem podziałów jak w istniejącej stolarce, drzwi aluminiowe, szklone - szyby zespolone, samozamykacze kolor brązowy (Umax 1,3 W/m2K) | kpl. | 2
31 | KNR 4-01 0708/01.1 | Wykonanie tynków zwykłych wewnętrznych kategorii III z zaprawy cementowo-wapiennej na ościeżach o szerokości do 15cm na podłożach z cegieł, pustaków ceramicznych, betonów (obustronne) | m | 24.08
|  | ((1,88+2,07*2)*2)*2 | m | 24.08
32 | Kalkulacja indywidualna | Uzupełnienie powłok malarskich - wykonanie pasów ujednolicających po wymianie drzwi wejściowych | kpl. | 2
4 Roboty pomocnicze
33 | Kalkulacja indywidualna | Niezbędne rusztowania i zabezpieczenia do wykonania remontu | kpl | 1
34 | KNR 4-01 0108/09 | Wywiezienie gruzu spryzmowanego samochodami skrzyniowymi na odległość do 1km | m3 | 2.48
|  | 64,3*0,02+9,65*0,01+8,42*0,03+42,04*0,02 | m3 | 2.48
35 | KNR 4-01 0108/10 dopłata 9x | Wywiezienie gruzu spryzmowanego samochodami skrzyniowymi - na każdy następny 1km ponad 1km | m3 | 2.48
36 | Kalkulacja indywidualna | Utylizacja gruzu | m3 | 2.48
37 | Kalkulacja indywidualna | Wywóz i utylizacja odpadów - orynnowanie, obróbki | kpl | 1