## Przedmiar
Rodos 8.0.1.4 [L602511]
Przedmiar
Karpacka 92/4
Nr | Podstawa | Kod poz. | Nr ST | Opis robót | Jm | Ilość
1 | 2 | 3 | 4 | 5 | 6 | 7
1 | KNNR 9 0401/07 |  |  | Demontaż łącznika nieuszczelnionego, przycisku dzwonkowego podtynkowego, natynkowego | szt | 7
2 | KNNR 9 0402/05 |  |  | Demontaż gniazda wtykowego nieuszczelnionego podtynkowego, natynkowego | szt | 11
3 | KNNR 9 0501/05 |  |  | Demontaż oprawy żarowej | szt | 6
4 | KNNR 9 0403/09 |  |  | Demontaż puszek lub odgałęźników z tworzyw sztucznych lub metalowych | szt | 12
5 | KNNR 5 1209/07.1 |  |  | Przebijanie otworów długości do 2 cegieł i średnicy 25mm w ścianach lub stropach ceglanych | otworów | 5
6 | KNR 4-03 1001/05 |  |  | Ręczne kucie bruzd dla przewodów wtynkowych w podłożu ceglanym | m | 53
7 | KNR 5-08 0301/23 |  |  | Przygotowanie podłoża pod mocowanie osprzętu na zaprawie cementowej lub gipsowej z wykonaniem ślepych otworów ręczne w podłożu ceglanym | szt | 21
8 | KNNR 5 0205/01 |  |  | Układanie przewodów kabelkowych o łącznym przekroju żył do 7,5mm2 pod tynkiem w gotowych bruzdach na podłożu innym niż betonowe /YDYp 3x1,5mm2/ | m | 25
9 | KNNR 5 0205/01 |  |  | Układanie przewodów kabelkowych o łącznym przekroju żył do 7,5mm2 pod tynkiem w gotowych bruzdach na podłożu innym niż betonowe /YDYp4x1,5mm2/ | m | 8
10 | KNNR 5 0205/01 |  |  | Układanie przewodów kabelkowych o łącznym przekroju żył do 7,5mm2 pod tynkiem w gotowych bruzdach na podłożu innym niż betonowe /YDYp 3x2,5mm2/ | m | 50
11 | KNNR 5 0205/01 |  |  | Układanie przewodów kabelkowych o łącznym przekroju żył do 7,5mm2 pod tynkiem w gotowych bruzdach na podłożu innym niż betonowe /YDYp 5x2,5mm2/ | m | 1
12 | KNNR 5 0205/03 |  |  | Układanie przewodów kabelkowych o łącznym przekroju żył do 30mm2 pod tynkiem w gotowych bruzdach na podłożu innym niż betonowe / YDY5*6mm2/ | m | 1
13 | KNR 5-08 0302/01 |  |  | Montaż na gips, cement na gotowym podłożu puszek 1-wylotowych podtynkowych bakelitowych o średnicy do 60mm | szt | 18
14 | KNR 5-08 0302/03 |  |  | Montaż na gips, cement na gotowym podłożu puszek 4-wylotowych podtynkowych bakelitowych o średnicy do 80mm dla przewodów do 2,5mm2 | szt | 3
15 | KNNR-W 9 1101/01 |  |  | Uzupełnienie tynków zwykłych kategorii III w pasach pokrywających bruzdy po robotach instalacyjnych o szerokości do 10cm | m | 53
16 | KNR 5-08 0307/02 |  |  | Montaż na gotowym podłożu łączników podtynkowych 1-biegunowych, przycisków dzwonkowych w puszce instalacyjnej | szt | 1
17 | KNR 5-08 0307/03 |  |  | Montaż na gotowym podłożu łączników podtynkowych świecznikowych w puszce instalacyjnej | szt | 2
18 | KNR-W 5-08 0307/02.1 |  |  | Montaż łączników podtynkowych jednobiegunowych w puszce instalacyjnej | szt | 4
19 | KNR 5-08 0309/03 |  |  | Montaż gniazd wtyczkowych podtynkowych 2-biegunowych z uziemieniem w puszkach /gniazda podwójne z uziemieniem/ | szt | 9
20 | KNR 5-08 0309/03 |  |  | Montaż gniazd wtyczkowych podtynkowych 2-biegunowych z uziemieniem w puszkach/gniazda wtykowe p/t podwójne z uziemieniem /IP44/ | szt | 2
21 | KNR 5-08 0504/03 |  |  | Montaż opraw oświetleniowych na gotowym podłożu z podłączeniem, zwykłych przykręcanych końcowych | szt | 5
22 | KNR 5-08 0401/08 |  |  | Mechaniczne wykucie 4 otworów i osadzenie kołków rozporowych plastykowych w podłożu ceglanym | szt | 4
23 | KNR 5-08 0404/07 |  |  | Montaż konstrukcji wraz ze skrzynką lub rozdzielnicą skrzynkową o masie do 10kg przez przykręcenie do gotowego podłoża-RN 18 | szt | 1
24 | KNNR 5 0407/04.8 |  |  | Montaż w rozdzielnicach wyłącznika przeciwporażeniowego 4-biegunowego | szt | 1
25 | KNNR 5 0407/01 |  |  | Montaż w rozdzielnicach wyłącznika nadprądowego 1-biegunowego /S301-5*16A,1*10 A, 1*S303C-25A | szt | 7
26 | KNNR 5 0408/02 |  |  | Montaż listwy przyłączowej (zaciskowej) jako dodatkowego wyposażenia rozdzielnic modułowych | szt | 2
27 | KNR 4-03 0304/01 |  |  | Wymiana tablic licznikowych w podłożu drewnianym, konstrukcji stalowej lub płycie izolacyjnej | szt | 1
28 | KNR 4-03 0509/01 |  |  | Wymiana liczników 3-fazowych z podłączeniem przewodów | szt | 1
29 | KNR 4-01 0108/13 |  |  | Wywiezienie gruzu ceglanego samochodami skrzyniowymi na odległość do 1km | m3 | 0.15
30 | KNR 4-01 0108/20 |  |  | Wywiezienie gruzu bez względu na rodzaj rozbieranej konstrukcji samochodami samowyładowczymi - na każdy następny 1km ponad 1km | m3 | 0.15
31 | KNNR 5 1303/03 |  |  | Pierwszy pomiar rezystancji izolacji przewodów obwodu 3-fazowego | pomiar | 1
32 | KNNR 5 1303/02 |  |  | Pomiar rezystancji izolacji przewodów obwodu 1-fazowego - każdy następny pomiar | pomiar | 6
33 | KNNR 5 1305/01 |  |  | Sprawdzenie samoczynnego wyłączania zasilania - pierwsza próba działania wyłącznika różnicowo-prądowego | próbę | 1
34 | KNNR 5 1304/05 |  |  | Pomiary samoczynnego wyłączenia zasilania - pierwszy pomiar | szt | 1
35 | KNNR 5 1304/06 |  |  | Pomiary samoczynnego wyłączenia zasilania - każdy następny pomiar | szt | 10
36 | KNNR 5 1304/01 |  |  | Badania i pomiary instalacji uziemienia ochronnego lub roboczego - pierwszy pomiar | szt | 1